## 가우스
플럭스 검사기 메모리 맵
ETHERNET 통신 I/O
No |  |  | 적용 |  | 주소 | 예시 | 비고
1 |  |  | 플럭스 PC |  | 192.168.1.91 | 100.100.12.152
2 |  |  | 제어 PLC |  | 192.168.1.70 | 100.100.12.1
INPUT |  |  | 제어 PLC->플럭스 PC
No | 항목 | 필수 | 내용 | 데이터타입 | 주소 | 예시 | 비고
1 | 측정요청 | O | 측정요청 | BIT |  | DB2533.DBX0.0 | ON 시 연속 측정
2 | 리셋요청 | O | 리셋요청 | BIT
3 | 모델넘버 | O | 모델넘버 | INT |  | DB2533.DBW2 | 미사용시 0으로 설정
4 | 바코드 1 | - | 바코드 1 | CHAR |  | DB2533.DBB4
: | : | : | : | CHAR |  | ~
| 바코드 N | - | 바코드 N | CHAR |  | DB2533.DBB33
OUTPUT |  |  | 가우스 PC->제어 PLC
No | 항목 | 필수 | 내용 | 데이터타입 | 주소 | 예시 | 비고
1 | 하트비트 | O | 하트비트 | BIT |  | DB2533.DBX100.0 | 주기적으로 toggle
2 | 측정요청 응답 | O | 측정요청응답 | BIT |  | DB2533.DBX100.1 | PLC에서 OFF 시켜줘야 함
3 | 측정완료 | O | 측정완료 | BIT
4 | 리셋요청 응답 | O | 리셋요청 응답 | BIT
5 | 리셋완료 | O | 리셋완료 | BIT |  | DB2533.DBX100.2
6 | OK | O | OK | BIT |  | DB2533.DBX100.3 | 배타적으로 동작 (하나만 ON)
7 | NG | O | NG | BIT |  | DB2533.DBX100.4
8 | ALARM | O | 알람발생 | BIT |  | DB2533.DBX100.5
9 | - | - | - | -
10 | TOTAL | - | Total flux | DWORD |  | DB2533.DBD102 | 총 자속량
11 | POS PEAK | - | Positive flux | DWORD |  | DB2533.DBD142 | 양의 자속량
12 | NEG PEAK | - | Negative flux | DWORD |  | DB2533.DBD146 | 음의 자속량
13 | MES DATA |  | - | DWORD |  | DB2533.DBD150 | Reserved
14 | MES DATA |  | - | DWORD |  | DB2533.DBD154
15 | MES DATA |  | - | DWORD |  | DB2533.DBD158
16 | MES DATA |  | - | DWORD |  | DB2533.DBD162
17 | MES DATA |  | - | DWORD |  | DB2533.DBD166
18 | MES DATA |  | - | DWORD |  | DB2533.DBD170
19 | MES DATA |  | - | DWORD |  | DB2533.DBD174